## 汇总
变量 | 比较 | 最大绝对误差 | 平均绝对误差 | 最大相对误差/% | 最差时间/s | 最差距离/cm | 判定
温度 | A-B | 0.0016246 | 0.00093743 | 0.0055149 | 900 | 0.5 | 通过
温度 | B-C | 0.00040636 | 0.0002345 | 0.0013794 | 900 | 0.5 | 通过
温度 | C-D | 0.0001016 | 5.8633e-05 | 0.0003449 | 900 | 0.5 | 通过
温度 | D网格 Δt=0.25→0.125 s | 3.7016e-08 | 1.0803e-08 | 1.3136e-07 | 100 | 2 | 时间离散稳定
水分浓度 | A-B | 0.027765 | 0.0024844 | 1.2402 | 100 | 2 | 继续加密
水分浓度 | B-C | 0.0062288 | 0.00060347 | 0.27745 | 100 | 2 | 继续加密
水分浓度 | C-D | 0.0015255 | 0.00015092 | 0.067905 | 100 | 2 | 通过
水分浓度 | D网格 Δt=0.25→0.125 s | 4.8656e-08 | 2.3875e-09 | 2.1658e-06 | 100 | 2 | 时间离散稳定
最终采用 | Δr=0.0125 cm，Δt=0.125 s；输出重采样至0.1 cm和1 s

## 温度_典型9点
时间/s | 距离/cm | Δr=0.1 cm | Δr=0.05 cm | Δr=0.025 cm | Δr=0.0125 cm | ¦A-B¦ | ¦B-C¦ | ¦C-D¦ | C→D相对误差/%
100 | 0 | 28.0001 | 28.0001 | 28.0001 | 28.0001 | 1.1044e-05 | 2.7036e-06 | 6.7215e-07 | 2.4005e-06
100 | 1 | 28.0043 | 28.0041 | 28.0041 | 28.004 | 0.00019751 | 4.9515e-05 | 1.2388e-05 | 4.4235e-05
100 | 2 | 28.1816 | 28.1805 | 28.1802 | 28.1801 | 0.0011473 | 0.00028754 | 7.193e-05 | 0.00025525
600 | 0 | 28.4543 | 28.4536 | 28.4534 | 28.4533 | 0.0007617 | 0.0001908 | 4.7724e-05 | 0.00016773
600 | 1 | 28.8058 | 28.8044 | 28.8041 | 28.804 | 0.001355 | 0.00033899 | 8.4763e-05 | 0.00029428
600 | 2 | 30.1668 | 30.1656 | 30.1653 | 30.1653 | 0.0012109 | 0.00030272 | 7.568e-05 | 0.00025089
1800 | 0 | 33.5748 | 33.5752 | 33.5753 | 33.5753 | 0.0003958 | 9.9169e-05 | 2.4806e-05 | 7.3881e-05
1800 | 1 | 34.3655 | 34.3645 | 34.3642 | 34.3642 | 0.0010158 | 0.00025401 | 6.3506e-05 | 0.0001848
1800 | 2 | 36.7865 | 36.7858 | 36.7856 | 36.7856 | 0.00069212 | 0.00017289 | 4.3215e-05 | 0.00011748

## 水分_典型9点
时间/s | 距离/cm | Δr=0.1 cm | Δr=0.05 cm | Δr=0.025 cm | Δr=0.0125 cm | ¦A-B¦ | ¦B-C¦ | ¦C-D¦ | C→D相对误差/%
100 | 0 | 2.55 | 2.55 | 2.55 | 2.55 | 6.6613e-15 | 3.5527e-15 | 3.1086e-15 | 1.2191e-13
100 | 1 | 2.55 | 2.55 | 2.55 | 2.55 | 2.8421e-11 | 0 | 4.4409e-16 | 1.7415e-14
100 | 2 | 2.211 | 2.2388 | 2.245 | 2.2465 | 0.027765 | 0.0062288 | 0.0015255 | 0.067905
600 | 0 | 2.55 | 2.55 | 2.55 | 2.55 | 1.3142e-11 | 1.4211e-14 | 3.1086e-15 | 1.2191e-13
600 | 1 | 2.5499 | 2.55 | 2.55 | 2.55 | 3.6963e-05 | 6.6265e-06 | 1.4856e-06 | 5.8258e-05
600 | 2 | 1.8669 | 1.8744 | 1.8763 | 1.8768 | 0.0075134 | 0.0018796 | 0.00047433 | 0.025273
1800 | 0 | 2.55 | 2.55 | 2.55 | 2.55 | 9.0944e-06 | 1.8786e-06 | 4.4412e-07 | 1.7417e-05
1800 | 1 | 2.5367 | 2.5379 | 2.5382 | 2.5383 | 0.001219 | 0.00030872 | 7.7424e-05 | 0.0030503
1800 | 2 | 1.5054 | 1.509 | 1.5099 | 1.5102 | 0.0035671 | 0.00094003 | 0.00024292 | 0.016086

## 温度_完整35点
时间/s | 距离/cm | Δr=0.1 cm | Δr=0.05 cm | Δr=0.025 cm | Δr=0.0125 cm | ¦A-B¦ | ¦B-C¦ | ¦C-D¦ | C→D相对误差/%
100 | 0 | 28.0001 | 28.0001 | 28.0001 | 28.0001 | 1.1044e-05 | 2.7036e-06 | 6.7215e-07 | 2.4005e-06
100 | 0.5 | 28.0004 | 28.0004 | 28.0004 | 28.0003 | 4.1884e-05 | 1.0361e-05 | 2.5834e-06 | 9.2261e-06
100 | 1 | 28.0043 | 28.0041 | 28.0041 | 28.004 | 0.00019751 | 4.9515e-05 | 1.2388e-05 | 4.4235e-05
100 | 1.5 | 28.0335 | 28.0329 | 28.0328 | 28.0327 | 0.00060383 | 0.00015167 | 3.7961e-05 | 0.00013542
100 | 2 | 28.1816 | 28.1805 | 28.1802 | 28.1801 | 0.0011473 | 0.00028754 | 7.193e-05 | 0.00025525
300 | 0 | 28.0414 | 28.0409 | 28.0408 | 28.0408 | 0.00045162 | 0.00011357 | 2.8434e-05 | 0.0001014
300 | 0.5 | 28.0644 | 28.0637 | 28.0635 | 28.0635 | 0.00067898 | 0.00017007 | 4.2537e-05 | 0.00015157
300 | 1 | 28.1525 | 28.1517 | 28.1515 | 28.1514 | 0.00085444 | 0.00021381 | 5.3466e-05 | 0.00018992
300 | 1.5 | 28.3696 | 28.3685 | 28.3682 | 28.3681 | 0.0011697 | 0.00029301 | 7.3288e-05 | 0.00025835
300 | 2 | 28.851 | 28.8494 | 28.849 | 28.8489 | 0.0015739 | 0.00039407 | 9.8554e-05 | 0.00034162
600 | 0 | 28.4543 | 28.4536 | 28.4534 | 28.4533 | 0.0007617 | 0.0001908 | 4.7724e-05 | 0.00016773
600 | 0.5 | 28.5378 | 28.5365 | 28.5361 | 28.5361 | 0.0013638 | 0.0003412 | 8.5315e-05 | 0.00029897
600 | 1 | 28.8058 | 28.8044 | 28.8041 | 28.804 | 0.001355 | 0.00033899 | 8.4763e-05 | 0.00029428
600 | 1.5 | 29.3177 | 29.3164 | 29.316 | 29.3159 | 0.001321 | 0.00033036 | 8.2598e-05 | 0.00028175
600 | 2 | 30.1668 | 30.1656 | 30.1653 | 30.1653 | 0.0012109 | 0.00030272 | 7.568e-05 | 0.00025089
900 | 0 | 29.3252 | 29.3245 | 29.3244 | 29.3243 | 0.00066942 | 0.0001676 | 4.1916e-05 | 0.00014294
900 | 0.5 | 29.4604 | 29.4588 | 29.4584 | 29.4583 | 0.0016246 | 0.00040636 | 0.0001016 | 0.0003449
900 | 1 | 29.8774 | 29.876 | 29.8756 | 29.8755 | 0.0014931 | 0.00037333 | 9.3335e-05 | 0.00031241
900 | 1.5 | 30.6178 | 30.6166 | 30.6162 | 30.6162 | 0.0012742 | 0.00031852 | 7.9628e-05 | 0.00026009
900 | 2 | 31.7318 | 31.7307 | 31.7305 | 31.7304 | 0.0010261 | 0.00025648 | 6.4119e-05 | 0.00020207
1200 | 0 | 30.5432 | 30.5428 | 30.5427 | 30.5427 | 0.00035459 | 8.8753e-05 | 2.2195e-05 | 7.2669e-05
1200 | 0.5 | 30.7119 | 30.7103 | 30.7099 | 30.7098 | 0.0015732 | 0.00039341 | 9.8359e-05 | 0.00032029
1200 | 1 | 31.2243 | 31.2228 | 31.2225 | 31.2224 | 0.0014756 | 0.00036893 | 9.2235e-05 | 0.00029541
1200 | 1.5 | 32.1143 | 32.113 | 32.1127 | 32.1126 | 0.0013069 | 0.00032677 | 8.1694e-05 | 0.0002544
1200 | 2 | 33.4291 | 33.428 | 33.4277 | 33.4277 | 0.0011087 | 0.00027721 | 6.9306e-05 | 0.00020733
1500 | 0 | 31.9958 | 31.9957 | 31.9957 | 31.9957 | 3.9912e-05 | 9.9766e-06 | 2.4941e-06 | 7.795e-06
1500 | 0.5 | 32.1886 | 32.1872 | 32.1869 | 32.1868 | 0.0014202 | 0.0003551 | 8.8779e-05 | 0.00027582
1500 | 1 | 32.7677 | 32.7664 | 32.7661 | 32.766 | 0.0012554 | 0.00031383 | 7.8455e-05 | 0.00023944
1500 | 1.5 | 33.7475 | 33.7466 | 33.7464 | 33.7463 | 0.0009161 | 0.0002287 | 5.7154e-05 | 0.00016936
1500 | 2 | 35.1209 | 35.1204 | 35.1203 | 35.1203 | 0.00045635 | 0.00011373 | 2.8412e-05 | 8.0898e-05
1800 | 0 | 33.5748 | 33.5752 | 33.5753 | 33.5753 | 0.0003958 | 9.9169e-05 | 2.4806e-05 | 7.3881e-05
1800 | 0.5 | 33.7734 | 33.7724 | 33.7721 | 33.772 | 0.0010588 | 0.00026461 | 6.6146e-05 | 0.00019586
1800 | 1 | 34.3655 | 34.3645 | 34.3642 | 34.3642 | 0.0010158 | 0.00025401 | 6.3506e-05 | 0.0001848
1800 | 1.5 | 35.3633 | 35.3624 | 35.3622 | 35.3621 | 0.00091051 | 0.00022758 | 5.6892e-05 | 0.00016089
1800 | 2 | 36.7865 | 36.7858 | 36.7856 | 36.7856 | 0.00069212 | 0.00017289 | 4.3215e-05 | 0.00011748

## 水分_完整35点
时间/s | 距离/cm | Δr=0.1 cm | Δr=0.05 cm | Δr=0.025 cm | Δr=0.0125 cm | ¦A-B¦ | ¦B-C¦ | ¦C-D¦ | C→D相对误差/%
100 | 0 | 2.55 | 2.55 | 2.55 | 2.55 | 6.6613e-15 | 3.5527e-15 | 3.1086e-15 | 1.2191e-13
100 | 0.5 | 2.55 | 2.55 | 2.55 | 2.55 | 2.1316e-14 | 2.1316e-14 | 0 | 0
100 | 1 | 2.55 | 2.55 | 2.55 | 2.55 | 2.8421e-11 | 0 | 4.4409e-16 | 1.7415e-14
100 | 1.5 | 2.55 | 2.55 | 2.55 | 2.55 | 2.6617e-05 | 1.3235e-06 | 1.1692e-07 | 4.5851e-06
100 | 2 | 2.211 | 2.2388 | 2.245 | 2.2465 | 0.027765 | 0.0062288 | 0.0015255 | 0.067905
300 | 0 | 2.55 | 2.55 | 2.55 | 2.55 | 6.6613e-15 | 3.5527e-15 | 3.1086e-15 | 1.2191e-13
300 | 0.5 | 2.55 | 2.55 | 2.55 | 2.55 | 8.5958e-12 | 2.1316e-14 | 0 | 0
300 | 1 | 2.55 | 2.55 | 2.55 | 2.55 | 3.7099e-07 | 1.3619e-08 | 1.3171e-09 | 5.165e-08
300 | 1.5 | 2.5477 | 2.5489 | 2.5491 | 2.5492 | 0.0011034 | 0.00026141 | 6.4392e-05 | 0.002526
300 | 2 | 2.0344 | 2.0468 | 2.0498 | 2.0506 | 0.012458 | 0.0030216 | 0.00075489 | 0.036813
600 | 0 | 2.55 | 2.55 | 2.55 | 2.55 | 1.3142e-11 | 1.4211e-14 | 3.1086e-15 | 1.2191e-13
600 | 0.5 | 2.55 | 2.55 | 2.55 | 2.55 | 2.9164e-08 | 1.2605e-09 | 1.5286e-10 | 5.9945e-09
600 | 1 | 2.5499 | 2.55 | 2.55 | 2.55 | 3.6963e-05 | 6.6265e-06 | 1.4856e-06 | 5.8258e-05
600 | 1.5 | 2.531 | 2.5342 | 2.535 | 2.5352 | 0.0031914 | 0.00082406 | 0.00020777 | 0.0081954
600 | 2 | 1.8669 | 1.8744 | 1.8763 | 1.8768 | 0.0075134 | 0.0018796 | 0.00047433 | 0.025273
900 | 0 | 2.55 | 2.55 | 2.55 | 2.55 | 5.1846e-09 | 2.4588e-10 | 3.2136e-11 | 1.2602e-09
900 | 0.5 | 2.55 | 2.55 | 2.55 | 2.55 | 1.3837e-06 | 1.8507e-07 | 3.7581e-08 | 1.4738e-06
900 | 1 | 2.5494 | 2.5496 | 2.5497 | 2.5497 | 0.00023048 | 5.3803e-05 | 1.3196e-05 | 0.00051754
900 | 1.5 | 2.4994 | 2.5032 | 2.5042 | 2.5045 | 0.0038259 | 0.0009762 | 0.00024521 | 0.0097911
900 | 2 | 1.7472 | 1.7528 | 1.7542 | 1.7546 | 0.0056106 | 0.0014277 | 0.00036291 | 0.020684
1200 | 0 | 2.55 | 2.55 | 2.55 | 2.55 | 1.8289e-07 | 2.1404e-08 | 4.1427e-09 | 1.6246e-07
1200 | 0.5 | 2.55 | 2.55 | 2.55 | 2.55 | 1.2263e-05 | 2.3703e-06 | 5.488e-07 | 2.1522e-05
1200 | 1 | 2.5474 | 2.548 | 2.5481 | 2.5482 | 0.0005646 | 0.00014018 | 3.4985e-05 | 0.001373
1200 | 1.5 | 2.4596 | 2.4633 | 2.4643 | 2.4645 | 0.0037348 | 0.00094394 | 0.00023647 | 0.009595
1200 | 2 | 1.6524 | 1.657 | 1.6582 | 1.6585 | 0.0045941 | 0.0011845 | 0.00030292 | 0.018265
1500 | 0 | 2.55 | 2.55 | 2.55 | 2.55 | 1.8554e-06 | 3.1948e-07 | 7.1167e-08 | 2.7909e-06
1500 | 0.5 | 2.5499 | 2.5499 | 2.5499 | 2.5499 | 4.7584e-05 | 1.0611e-05 | 2.5691e-06 | 0.00010075
1500 | 1 | 2.5433 | 2.5442 | 2.5445 | 2.5445 | 0.00092016 | 0.0002322 | 5.819e-05 | 0.0022869
1500 | 1.5 | 2.4161 | 2.4195 | 2.4203 | 2.4205 | 0.0034053 | 0.00085515 | 0.00021379 | 0.0088322
1500 | 2 | 1.5733 | 1.5773 | 1.5784 | 1.5786 | 0.0039785 | 0.0010378 | 0.00026687 | 0.016905
1800 | 0 | 2.55 | 2.55 | 2.55 | 2.55 | 9.0944e-06 | 1.8786e-06 | 4.4412e-07 | 1.7417e-05
1800 | 0.5 | 2.5496 | 2.5497 | 2.5497 | 2.5497 | 0.00011695 | 2.7765e-05 | 6.8453e-06 | 0.00026847
1800 | 1 | 2.5367 | 2.5379 | 2.5382 | 2.5383 | 0.001219 | 0.00030872 | 7.7424e-05 | 0.0030503
1800 | 1.5 | 2.3714 | 2.3745 | 2.3752 | 2.3754 | 0.0030196 | 0.00075449 | 0.00018826 | 0.0079255
1800 | 2 | 1.5054 | 1.509 | 1.5099 | 1.5102 | 0.0035671 | 0.00094003 | 0.00024292 | 0.016086

## 物理与守恒检查
网格 | Δr/cm | Δt/s | 运行时间/s | cells | temperature_min | temperature_max | moisture_min | moisture_max | temperature_radial_violation_count | moisture_radial_violation_count | negative_moisture_count | surface_hotter_than_air_count | surface_drier_than_air_count | max_picard_iterations | heat_global_balance_abs_error | moisture_global_balance_abs_error | physical_checks_passed
A | 0.1 | 0.25 | 3.0741 | 20 | 28 | 36.7865 | 1.5054 | 2.55 | 0 | 0 | 0 | 0 | 0 | 13 | 2.673e-09 | 1.5854e-13 | TRUE
B | 0.05 | 0.25 | 3.0651 | 40 | 28 | 36.7858 | 1.509 | 2.55 | 0 | 0 | 0 | 0 | 0 | 13 | 2.6675e-09 | 1.9567e-13 | TRUE
C | 0.025 | 0.25 | 3.0997 | 80 | 28 | 36.7856 | 1.5099 | 2.55 | 0 | 0 | 0 | 0 | 0 | 13 | 6.4347e-10 | 4.7851e-13 | TRUE
D | 0.0125 | 0.25 | 3.277 | 160 | 28 | 36.7856 | 1.5102 | 2.55 | 0 | 0 | 0 | 0 | 0 | 14 | 3.6239e-09 | 6.2657e-13 | TRUE
D-final | 0.0125 | 0.125 | 6.4579 | 160 | 28 | 36.7856 | 1.5102 | 2.55 | 0 | 0 | 0 | 0 | 0 | 13 | 1.196e-09 | 9.0199e-13 | TRUE